## List1
TROŠKOVNIK GRAĐEVINSKO - OBRTNIČKIH RADOVA
GRAĐEVINA: Osnovna škola Bartula Kašića, Zadar
Sanacija svjetlarnika i hidroizolacije iznad zbornice
NARUČITELJ: Osnovna škola Bartula Kašića, Zadar
TROŠKOVNIK
za izvođenje građevinsko obrtničkih radova
na sanaciji svjetlarnika i hidroizolacije iznad zbornice na OŠ Bartula Kašića u Zadru
| Jed.mjere | Količina | Jedinič. cijena | Ukupni iznos
A/ DEMONTAŽE I RUŠENJA
1. Demontaža dotrajale krovne limarije od pocinčanog lima zajedno sa kukama i nosačima, utovar u vozilo i odvoz na deponiju.
| m' | 55
2. Demontaža-razbijanje kopilit ostakljenja, utovar u vozilo i odvoz na deponiju. Rad na visini do 5,00 m. U cijenu uključena radna skela.
| m2 | 22
3. Pažljiva demontaža krovnih slivnika i limenih odzračnika, utovar u vozilo i odvoz na deponiju.
| kom | 5
UKUPNO DEMONTAŽE I RUŠENJA
B/ TESARSKI RADOVI
1. Dobava, montaža, amortizacija i demontaža nakon izvršenih radova, toranjske skele u zbornici. Skelu je potrebno izvesti prema HTZ propisima. Visina skele do 5,00 m.
| m2 | 30
2. Izrada jednostrešne drvene krovne konstrukice od drvene građe. Rogovi presjeka 12/14, nazidnica 12/10. U cijenu uključena sva drvena građa premazana zaštitnim fungicidnim premazom, sav potreban okov spojeva i usidrenja te sav rad na izradi i prijenosima. Obračun po m2 kose površine.
| m2 | 25
0
| Jed.mjere | Količina | Jedinič. cijena | Ukupni iznos
0
3. Dobava materijala, izrada i ugradba daščane oplate na krovnu konstrukciju. Oplatu izvesti daskama d=24 mm te čavlima pričvrstiti na rogove. Dasku premazati zaštitnim sredstvom (bakrenim fungicidom). Uključena sva pripasivanja te izrezivanja potrebnih otvora za prozore, ventilaciju, dimnjake i sl. Obračun po m2 kose površine. |  |  |  | 0
| m2 | 25
4. Dobava materijala i postava krovne ljepenke preko daščane oplate krovišta.
| m2 | 25
5. Dobava materijala i postava preko daščane oplate krovišta letava 8/5 na osnom razmaku 58 cm. Letvanje se izvodi u poprečnom smjeru na osnovno letvanja radi stvaranja izolacijskog prostora. Letve premazati zaštitnim sredstvom (bakrenim fungicidom).
| m2 | 25
0
0
6. Dobava materijala i postava između letava 8/5 toplinske izolacije u pločama od kamene vune d=5 cm, tip "Tervol" (original ili jednakovrijedno).
| m2 | 25
7. Dobava i postava paropropusne-vodonepropusne folije preko letava 8/5 i toplinske izolacije.
| m2 | 25
8. Dobava i postava kontra letava 5/3 na osnom razmaku 58 cm.Letve premazati zaštitnim sredstvom (bakrenim fungicidom).
| m2 | 25
9. Dobava i postava letava 5/3 za pokrivanje mediteran crijepom. Letve premazati zaštitnim sredstvom (bakrenim fungicidom).
| m2 | 25
0
| Jed.mjere | Količina | Jedinič. cijena | Ukupni iznos
0
10. Dobava i postava mediteran crijepa Tondach tip Venera (original ili jednakovrijedno) na prethodno postavljene letve. Svaki crijep prikucati pocinčanim čavlima, a krajnje redove postaviti u produžni mort. Prilikom postave crijepa pridržavati se uputstava proizvođača te upotrebljavati sav pribor kao što su crijep odzračnik, priključak za sljemenjak, rubni crijepovi i sl. što je uključeno u jediničnu cijenu.
| m2 | 25
UKUPNO TESARSKI RADOVI
C/ LIMARSKI RADOVI
1. Dobava i postava krovne limarije od pocinčanog lima d=0,55 mm. U cijenu uključene kuke, nosači sve do potpune gotovosti. Spojeve lima letovati,a ne silikonirati.
a/ zabatni lim r.š. 50 cm | m' | 15
b/ poklopnica nadozida r.š. 50 cm | m' | 7
c/ poklopnica nadozida r.š. 40 cm | m' | 25
d/ opšav zadnjeg reda crijepa r.š. 60 cm | m' | 8
2. Dobava i postava ventilacijskih odušaka na ravnom krovu koji se izvode od pocinčanog lima fi 100 mm i pokrovne kape. Ventilacije se postavljaju na postojeće.
| kom | 4
UKUPNO LIMARSKI RADOVI
| Jed.mjere | Količina | Jedinič. cijena | Ukupni iznos
D/ GIPSKARTONSKI RADOVI
1. Dobava materijala i izvedba obloge stropa gipskartonskim pločama debljine 1,25 cm na tipskoj pocinčanoj podkonstrukciji (visina ovjesa cca 10-30 cm) ovješenoj o drvenu krovnu konstrukciju. U cijenu uključen sav potreban ovjes, pribor, spojna sredstva i izrezivanje potrebnih otvora (rasvjeta i sl.) te sve ostalo potrebno za dovođenje stropne plohe u kompletno dovršeno stanje spremno za grundiranje i soboslikarsku obradu, prema tehnologiji i uputama proizvođača.Stropove postavljati nakon montaže instalacije.U cijenu uključena pokretna radna skela.Rad na visini do 5,00 m.
| m2 | 22
UKUPNO GIPSKARTONSKI RADOVI
E/ SOBOSLIKARSKO-LIČILAČKI RADOVI
1. Bojanje stropova od gipskartonskih ploča disperzivnim bojama u tonu prema postojećem. U cijenu uključeno nanošenje boje sa svim predradnjama i postupkom nanošenja prema uputi proizvođača. U cijenu uključena pokretna radna skela.Rad na visini do 5,00 m.
| m2 | 25
UKUPNO SOBOSLIKARSKO-LIČILAČKI RADOVI
F/ IZOLATERSKI RADOVI
1. Dobava i postava razdjelnog i zaštitnog sloja netkanog tekstila (filc). Gustoća 250-300 g/m2, s preklopom od 15 cm u svrhu razdvajanja podloge od nove hidroizolacije.
| m2 | 115
0
0
0
0
0
| Jed.mjere | Količina | Jedinič. cijena | Ukupni iznos
0
2. Dobava materijala te izrada hidroizolacije iz sintetičke folije na bazi mekog PVC-a, armirana poliesterskom mrežicom, UV stabiliziranom, debljine 1,5mm, tip kao Sikaplan 15G ili Fatrafol 810/V (ili jednakovrijedno). Trake se polažu na sloj filc-a (iz st.4). Mehaničko privršćenje izvodi se nehrđajućim vijcima s širokom podložnom pločicom, u skladu s proračunom proizvođača hidroizolacije. Npr. vijci za ravni krov iz programa EJOT ili SFS. Predvidivo 5kom/m2. Spojevi se obrađuju toplinskim ili kemijskim putem sa širinom spoja od min 40mm i preklopom traka min. 10cm, u skladu s propisanim normama od strane proizvođača trake. Hidroizolacija se na detaljima učvršćuje plastificiranim limovima istog proizvođača i hermetizira po potrebi poliuretanskim kitovima kao Sikaflex PRO 2HP uz prethodno nanošenje odgovarajućeg primer-a (limovi i kitanje predmet posebne stavke). U obračunu tlocrtna površina hidroizolacije.
| m2 | 103
3. Dobava i postava vertikalne hidroizolacije kao u st.2 na detaljima (zid, nadozid, kupola, dimnjak itd.) razvijene širine 30 cm.
| m' | 58
4. Dobava materijala, izrada i postava okapnih profiliranih traka od plastificiranog lima d=1,2mm (pocinčani lim debljine 0,6mm koji na sebi ima nakaširan sloj PVC folije debljine 0,6mm, a s druge strane zaštićen lakom), na koji se spaja horizontalna folija (iz polja krova u svim prelazima-holkerima u vertikalu, 50/50mm tzv. kutni lim) i vertikalna folija (detalj završetka na zidu, okapnica ili sl.). Limovi se učvršćuju o podlogu udarnim tiplama ili sl. na razmaku od 15-25cm, ovisno o r.š. lima i kvaliteti podloge.
a/ kutni učvršćujući lim (holker) r.š. 10cm | m' | 60
b/ završna zidna letvica (putz-lajsna) r.š. 7cm | m' | 60
5. Dobava i izvedba kitanja spoja zida i lima te eventualnih pukotina u zidu trajnoelastičnim kitom na bazi poliuretana SIKAFLEX PRO 2HP (original ili jednakovrijedno) uz prethodno čišćenje podloge od nevezanih čestica i nanošenje odgovarajućeg primer-a.
| m' | 60
| Jed.mjere | Količina | Jedinič. cijena | Ukupni iznos
0
6. Dobava i ugradnja jednostrukog ravnog slivnika od tvrdog PVC-a ili PUR, promjera 100mm, s pripadajućom manžetom za priključak na hidroizolaciju, brtvom,kišnom rešetkom i tuljkom za spoj na postojeću vertikalu.
| kom | 1
7. Dobava i ugradnja tipskog odzračnika od PVC-a.
| kom | 4
UKUPNO IZOLATERSKI RADOVI
G/ RAZNI RADOVI
1. Zaštita poda zbornice kartonom i daskom prije početka radova.
| m2 | 50
2. Detaljno čišćenje prije primopredaje prostorija obuhvaćenih radovima. Stavka uključuje čišćenje pločica, stolarije, podova, sanitarija sve spremno za korištenje.Ukoliko dođe od onečišćenja prostorija koje nisu obuhvaćene radovima izvođač je iste dužan očistiti o svom trošku.
| kompl. | 1
UKUPNO RAZNI RADOVI
SVEUKUPNA REKAPITULACIJA
A/ DEMONTAŽE I RUŠENJA |  |  |  | 0
B/ TESARSKI RADOVI |  |  |  | 0
C/ LIMARSKI RADOVI |  |  |  | 0
D/ GIPSKARTONSKI RADOVI |  |  |  | 0
E/ SOBOSLIKARSKO-LIČILAČKI RADOVI |  |  |  | 0
F/ IZOLATERSKI RADOVI |  |  |  | 0
G/ RAZNI RADOVI |  |  |  | 0
UKUPNO |  |  |  | 0
PDV 25% |  |  |  | 0
SVEUKUPNO |  |  |  | 0
PONUĐAČ: