## List1
TROŠKOVNIK GRAĐEVINSKO-OBRTNIČKIH RADOVA
GRAĐEVINA: Osnovna škola Bartula Kašića Zadar
Uređenje radionice
NARUČITELJ: Osnovna škola Bartula Kašića Zadar
TROŠKOVNIK
za izvođenje građevinsko-obrtničkih radova na
uređenju radionice na OŠ B.Kašića Zadar
| Jed.mjere | Količina | Jedinič. cijena | Ukupni iznos
A/ DEMONTAŽE I RUŠENJA
1. Probijanje otvora u zidu od armiranog betona d=25 cm, utovar materijala u vozilo i odvoz na deponiju. Probijanje izvoditi pažljivo bez rastresanja konstrukcije te je potrebno uključiti sva potrebna osiguranja i podupiranja prilikom probijanja. U cijenu uključeno linijsko zapilavanje zida u cijeloj debljini zida. |  |  |  | 0
| m3 | 1 |  | 0
0
2. Demontaža metalnih prozora vel. 85x85 cm zajedno sa vanjskom i unutarnjom klupčicom, utovar u vozilo i odvoz na deponiju. |  |  |  | 0
| kom | 10 |  | 0
0
Napomena: U cijenu uključena naknada deponije za deponirani materijal. |  |  |  | 0
0
UKUPNO DEMONTAŽE I RUŠENJA |  |  |  | 0
B/ BETONSKI RADOVI
1. Dobava materijala ,montaža, demontaža i čišćenje oplate, armiranje i betoniranje nadvoja vrata sa betonom oznake C 25/30. Nadvoj presjeka 25x30 cm. |  |  |  | 0
a/ oplata | m2 | 1.3 |  | 0
b/ beton C 25/30 | m3 | 0.15 |  | 0
c/ armatura | kg | 20 |  | 0
0
UKUPNO BETONSKI RADOVI |  |  |  | 0
C/ ZIDARSKI RADOVI
1. Grubo i fino žbukanje zidova sa prethodnim nabacivanjem cementnog šprica.
| m2 | 10 |  | 0
UKUPNO ZIDARSKI RADOVI |  |  |  | 0
| Jed.mjere | Količina | Jedinič. cijena | Ukupni iznos
D/ KERAMIČARSKI RADOVI
1. Dobava , postava i fugiranje na pod protukliznih pločica I klase koje se postavljaju na fleksibilno ljepilo. Pločice po izboru investitora i odobrenju nadzorne službe. Na sudarima dvaju različitih vrsta i visina podova postaviti aluminijske lajsne. Protuklizne, otporne na habanje, sredstva čišćenje, kemikalije, kiseline, lužine i razna otapala s površinom koja se lako čisti/održava.U cijenu uključeno ispiranje podloge vodom pod pritiskom.
a/ pod | m2 | 77 |  | 0
b/ sokla | m' | 44 |  | 0
c/ gazište stepenice širine 30 cm | m' | 5 |  | 0
d/ čelo stepenice visine 25 cm | m' | 6.5 |  | 0
0
UKUPNO KERAMIČARSKI RADOVI |  |  |  | 0
E/ PVC I ALUMINIJSKA STOLARIJA
1. Dobava i ugradba prozora koji se izvode od peterokomornih PVC profila ojačanih čeličnim profilom i ostakljenih 6 mm laminirano staklo + 14 mm međuprostor punjen argonom + 4 mm Low-e staklo . U cijenu uključen sav spojni i brtveni materijal te okov. U cijenu također uključeno: |  |  |  | 0
* dobava i ugradba vanjske prozorske klupčice od plastificiranog aluminija rš. 25 cm |  |  |  | 0
* silikoniranje spojeva nove stolarije sa svim špaletama i prozorskim klupčicama |  |  |  | 0
* eventualna potrebna radna skela |  |  |  | 0
* sve mjere kontrolirati u naravi |  |  |  | 0
a/ prozor vel. 85x85 cm | kom | 10 |  | 0
0
2. Dobava i ugradba unutarnjih vrata koja se izvode od aluminijskih profila i ispune od panela. U cijenu uključen sav spojni i brtveni materijal te okov, zidarska obrada oko stolarije sve do potpune gotovosti. |  |  |  | 0
a/ vrata vel. 110x220 cm | kom | 1 |  | 0
0
UKUPNO PVC I ALUMINIJSKA STOLARIJA |  |  |  | 0
| Jed.mjere | Količina | Jedinič. cijena | Ukupni iznos
F/ KAMENARSKI RADOVI
1. Dobava i postava kamenog praga vrata od bijelog kamena. Prag dim. 110x25x3 cm.
| kom | 1 |  | 0
0
2. Dobava i postava unutarnjih prozorskih klučica od bijelog kamena. Klupčica dim. 85x20x3 cm. |  |  |  | 0
| kom | 10 |  | 0
0
UKUPNO KAMENARSKI RADOVI |  |  |  | 0
G/ BRAVARSKI RADOVI
1. Dobava i postava poklopca otvora u ab ploči izvedenog od vruće cinčanog rebrastog lima sa okvirom od "L" profila 35x35x3 mm. U cijenu uključene šarke, ručka za podizanje i lokot. Poklopac dimenzija 60x60 cm.
| kom | 2 |  | 0
0
2. Dobava materijala, izrada i postava metalne ograde vanjskog stubišta visine 110 cm od vruće cinčanih profila. Ograda se izvodi od vertikalnih cijevi promjera fi 60 mm na razmaku od 1500 mm te od dvije horizontalne cijevi fi 40 mm od kojih je jedna na vrhu ograde (rukohvat), a druga na dnu ograde. Kao ispuna između vertikalnih cijevi izvode se vertikalne cijevi fi 15 mm na razmaku 150 mm. |  |  |  | 0
| m' | 7 |  | 0
0
3. Dobava materijala, izrada i postava metalne stijene sa jednokrilnim vratima od vruće cinčanih profila. Stijena se sastoji od dovratnika i okvira vrata izvedenog od profila 40x40 mm. Kao ispuna između okvira i dovratnika koriste se profili 15x15 mm.U cijenu uključen sav spojni i brtveni materijal, okov, kvaka, cilindar brava sve do potpune gotovosti. Stijena vel. 240x370. Jednokrilna vrata u stijeni vel. 100x220 cm. |  |  |  | 0
| kom | 1 |  | 0
UKUPNO BRAVARSKI RADOVI |  |  |  | 0
| Jed.mjere | Količina | Jedinič. cijena | Ukupni iznos
H/ SOBOSLIKARSKO LIČILAČKI RADOVI
1. Bojanje zidova i stropova poludisperzivnim bojama u tonu po izboru investitora i odobrenju nadzorne službe. U cijenu uključeno djelomično gletanje, nanošenje boje sa svim predradnjama i postupkom nanošenja prema uputi proizvođača.
| m2 | 200 |  | 0
0
2. Bojanje metalnih vrata uljenom bojom u tonu po izboru investitora. U cijen uključene potrebne predradnje. |  |  |  | 0
| m2 | 8 |  | 0
0
UKUPNO SOBOSLIKARSKO LIČILAČKI RADOVI |  |  |  | 0
SVEUKUPNA REKAPITULACIJA
A/ DEMONTAŽE I RUŠENJA |  |  |  | 0
B/ BETONSKI RADOVI |  |  |  | 0
C/ ZIDARSKI RADOVI |  |  |  | 0
D/ KERAMIČARSKI RADOVI |  |  |  | 0
E/ PVC I ALUMINIJSKA STOLARIJA |  |  |  | 0
F/ KAMENARSKI RADOVI |  |  |  | 0
G/ BRAVARSKI RADOVI |  |  |  | 0
H/ SOBOSLIKARSKO LIČILAČKI RADOVI |  |  |  | 0
UKUPNO |  |  |  | 0
pdv 25% |  |  |  | 0
SVEUKUPNO |  |  |  | 0
PONUĐAČ: